## Sheet1
附件3
三亚国际游艇中心码头新增护照、人脸识别通道设备报价清单
一、前端设备
序号 | 设备名称 | 规格 | 单位 | 数量 | 含税单价（元） | 总价（元） | 备注
1 | 摆闸（左边道） | 箱体尺寸:L1400*W150*H980mm 箱体材料:优质304不锈钢 工作电压:AC220±10%V50±10%H 驱动电机:24V无刷电机 伸缩臂长:260-600MM 通行人数:25-30人/分钟 使用寿命:连续开合500万次以上 挡板材料:有机亚克力或不锈钢摆臂 工作环境:室内/室外 通道宽度:最大通道宽度1200MM | 台 | 1
2 | 摆闸（右边道） | 箱体尺寸:L1400*W150*H980mm 箱体材料:优质304不锈钢 工作电压:AC220±10%V50±10%H 驱动电机:24V无刷电机 伸缩臂长:260-600MM 通行人数:25-30人/分钟 使用寿命:连续开合500万次以上 挡板材料:有机亚克力或不锈钢摆臂 工作环境:室内/室外 通道宽度:最大通道宽度1200MM | 台 | 1
3 | 人脸识别终端 | 处理器：六核处理器+2G内存+32G闪存存储 支持TF卡存储 210万有效像素 ， 1920*1080 识别高度1.2 ~2.2米 ，角度可调 识别距离0.5 ~5米 ，视镜头可变 人脸角度左右30度 ，上下30度 系统参数:操作系统Linux ，CPU | 台 | 2
4 | 身份证阅读器 | 可读取二/三代居民身份证； 兼容ISO 14443-A标准，可识别Mifare卡和CPU卡序列号； 通信接口：USB/R232串口； 工作电压：DC 5V； 工作电流：0.3A（Max）； 产品尺寸：长114mm；宽110mm；高31mm | 台 | 6
5 | 嵌入式护照阅读器（国外游客） | 证件识别（OCR）： 支持身份证、驾照、护照、港澳通行证、台胞证、行驶证等多种身份证件图像采集与信息识别 支持ICAO9303标准护照、签证等旅行证件的图像采集与信息识别，包含机读码和其他版面信息 支持识读1D 条形码，Code 128, Code 39，EAN-13等 支持识读2D条码，PDF 417，QR，DataMatrix 等 拍照识别速度小于1秒 电子护照读卡： 支持ICAO9303标准电子护照读卡，读卡时间小于3秒 | 台 | 3
6 | 护照机工控板 | 1、Intel® Atom™ E38xx/J1800/J1900系列SOC，功耗：6-10W 2、SO-DIMMDDR3L内存（电压1.35V，最高支持8G）最高频率1066MHz或者1333MHz 3、 支持Intel第七代显示核心，OpenGL 3.0, OpenCL 1.2, DX11, H.264, MPEG2, MCV, VC-1, VP8 4、支持eDP 1.3，HDMI1.4a，VGA，LVDS（18/24位单通道或者双通道） 5、支持10/100/1000Mbit以太网，SATA, mSATA（mPCIe）或者mPCIe 6、 USB 2.0 和USB 3.0接口，RS232/422/485串口，GPIO接口 7、带锁扣DC电源连接器（输入电压：+9V~+24V，推荐使用+12V） 8、工作温度：-20℃～ +75℃（可选-40℃～ +85℃） | 台 | 3
7 | 通道控制器主板 | 32位处理器，上行TCP/IP、RS485， 下行RS485、维根、232串口 | 台 | 6
8 | 室外监控 | 1、400万1/3"CMOSICR智能变焦筒型网络摄像机； 采用深度学习硬件及算法，提供精准的人工分类侦测，支持越界侦测，区域入侵侦测，进入区域侦测和离开区域侦测； 支持对运动人脸进行检测，跟踪，抓拍，评分，筛选，输出最优的人脸抓图； 最低照度：彩色：0.005Lux@(F1.2，AGCON)，0LuxwithIR； 宽动态：120dB； 焦距&视场角：2.7~12mm：水平视场角：105.3-34.2°；垂直视场角：55.1-19.3°；对角线视场角：125.8-39.5°； 防补光过曝：支持； 8、红外波长范围：850nm； 9、红外距离：最远可达50m 最大图像尺寸：2560×1440； 视频压缩标准：主码流：H.265/H.264； 网络：1个RJ4510M/100M自适应以太网口； 13、音频：1路输入（Linein)，1路输出（Lineout)，1个内置麦克风，1个内置扬声器； 14、报警：1路输入，1路输出（报警输出最大支持DC24V，1A或AC24V，1A） | 台 | 3
9 | 室外筒型摄像机支架 | 壁装支架/海康白/铝合金/尺寸70×97.1×173.4mm | 台 | 3
10 | 接入交换机 | 8口POE千兆以太网交换机非网管 | 台 | 3
11 | 汇聚交换机 | 16口千兆以太网交换机非网管 | 台 | 1
12 | 光纤收发器 | 3KM | 对 | 3
13 | 防水弱电箱 | 1.0mm厚 | 个 | 3 |  |  | 含空开、防雷
二、管、线材、辅材及配件部分
1 | 光缆 | GYTA-12 | 米 | 600
2 | 电源线 | 2*1.0 | 米 | 100
3 | 网线 | 超五类 | 米 | 100
4 | 25线管 | PVC25X3.7 | 米 | 600
5 | 2公分线槽 | PVC100X27 | 米 | 160
6 | 25波纹管 | PVC25X3.7 | 米 | 100
7 | 五孔插板 |  | 个 | 3
8 | 终端盒 |  | 个 | 3
9 | 辅材 | 网线、电线、PVC 管、不锈钢螺栓、 防水箱、扎带、电工胶、水晶头等 | 批 | 1
三、施工部分
1 | 破路恢复 | 管道敷设及路面恢复【含人工、材料等】 | 米 | 100
2 | 12芯光缆布放 |  | 米 | 600
3 | 25线管布放 |  | 米 | 600
4 | 防水弱电箱安装 |  | 个 | 3
5 | 光纤熔接 |  | 芯 | 60
6 | 专线20M链路搭建 | 链路搭建 | 年 | 1
合计